## Sayfa1
Reference | Value | Package-Case | Suplier Part Number | URL | Qty | Toplam Adet | Birim Fiyat | Toplam Fiyat
C1,C2,C7,C8 | 220pF | 603 | CL10B221JB8NNNC | https://ozdisan.com/pasif-komponentler/kondansatorler/smt-smd-ve-mlcc-kondansatorler/CL10B221JB8NNNC/14795 | 4 | 40 | 0.00767 | 0.3068
C3,C9 | 10uF | 5x5.3 | RC1V106M05005VR | https://ozdisan.com/pasif-komponentler/kapasitorler/aluminyum-kapasitorler/RC1V106M05005VR/370500 | 2 | 20 | 0.07344 | 1.4688
C4,C10 | 22uF | 5x5.4 | EEV226M025S9DAA | https://ozdisan.com/pasif-komponentler/kapasitorler/aluminyum-kapasitorler/EEV226M025S9DAA/649812 | 2 | 20 | 0.11523 | 2.3046
C5,C6 | 330nF | 603 | CL10B334KO8NNNC | https://ozdisan.com/pasif-komponentler/kapasitorler/smt-smd-ve-mlcc-kapasitorler/CL10B334KO8NNNC/14512 | 2 | 20 | 0.01232 | 0.2464
C11 | 100uF/50V | 8x10 | BXJ50VC100MH10TP | https://ozdisan.com/pasif-komponentler/kapasitorler/aluminyum-kapasitorler/BXJ50VC100MH10TP/468698 | 1 | 10 | 0.15744 | 1.5744
C12 | 220uF/35V | 8x10 | SC1V227M08010VR | https://ozdisan.com/pasif-komponentler/kapasitorler/aluminyum-kapasitorler/SC1V227M08010VR/339570 | 1 | 10 | 0.15008 | 1.5008
C13,C14 | 0.1uF | 603 | CL10B104KB8NNNC | https://ozdisan.com/Product/Detail/9739/CL10B104KB8NNNC | 2 | 20 | 0.00442 | 0.0884
D1,D6 | SS36 | DO-214AC SMA | SS36-JQ | https://ozdisan.com/guc-yari-iletkenleri/diyotlar-modul-diyotlar-ve-dogrultucular/schottky-diyotlar/SS36-JQ/533246 | 2 | 20 | 0.0499 | 0.998
D2,D3,D4,D5 | LL4148_R1 | SOD80 | LL4148_R1_10001 | https://ozdisan.com/Product/Detail/335455/LL4148R110001 | 4 | 40 | 0.00674 | 0.2696
D7,D8,D9,D10,D11,D12 | RED | 805 | HL-PSC-2012S9AC | https://ozdisan.com/led-ve-aydinlatma-cozumleri/led-komponentler/sinyal-ledler-tek-renkli/HL-PSC-2012S9AC/471650 | 6 | 60 | 0.00674 | 0.4044
J2,J3,J4,J5 | Relay1 | THT | DG350-3.5-03P-12-00AH | https://ozdisan.com/konnektor-ve-baglanti-elemanlari/klemensler/pcb-klemensler/DG350-3-5-03P-12-00AH/1202685 | 4 | 40 | 0.18561 | 7.4244
J6,J7,J8 | BTN | THT | DG350-3.5-02P-12-00AH | https://ozdisan.com/konnektor-ve-baglanti-elemanlari/klemensler/pcb-klemensler/DG350-3-5-02P-12-00AH/1201453 | 3 | 30 | 0.1265 | 3.795
K1,K2,K3,K4 | TR5V-L-S-Z/05VDC | THT | TR5V-L-S-Z/05VDC | https://ozdisan.com/elektromekanik-komponentler/roleler-ve-role-soketleri/genel-tip-roleler/TR5V-L-S-Z05VDC/40271 | 4 | 40 | 0.61847 | 24.7388
L1 | 100uH | Non Standard | SRI1207-101M | https://ozdisan.com/pasif-komponentler/induktorler/sabit-induktorler/SRI1207-101M/495429 | 1 | 10 | 0.3741 | 3.741
Q1,Q2,Q3,Q4 | MMBT3904 | SOT-23 | MMBT3904-HT | https://ozdisan.com/Product/Detail/468189/MMBT3904-HT | 4 | 40 | 0.00676 | 0.2704
R1,R2,R4,R11,R12,R14,R22,R23 | 100K | 603 | 0603SAJ0104T5E | https://ozdisan.com/pasif-komponentler/direncler/smt-smd-ve-cip-direncler/0603SAF1003T5E/339374\ | 8 | 80 | 0.00108 | 0.0864
R3,R9,R13,R19 | 4.7K | 603 | CQ03SAF4701T5E | https://ozdisan.com/Product/Detail/587953/CQ03SAF4701T5E | 4 | 40 | 0.00143 | 0.0572
R5,R6,R8,R15,R16,R18 | 47K | 603 | CRT03F7E4702 | https://ozdisan.com/pasif-komponentler/direncler/smt-smd-ve-cip-direncler/CRT03F7E4702/1054352 | 6 | 60 | 0.00095 | 0.057
R7,R17 | 51K | 603 | ERJ-3EKF5102V | https://ozdisan.com/pasif-komponentler/direncler/smt-smd-ve-cip-direncler/ERJ-3EKF5102V/1046679 | 2 | 20 | 0.01891 | 0.3782
R10,R20 | 12K | 603 | 0603SAF1202T5E | https://ozdisan.com/pasif-komponentler/direncler/smt-smd-ve-cip-direncler/0603SAF1202T5E/353308 | 2 | 20 | 0.00108 | 0.0216
R21,R25,R27,R29,R31,R32 | 10K | 603 | TC0325F1002T5F | https://ozdisan.com/Product/Detail/727909/TC0325F1002T5F | 6 | 60 | 0.01342 | 0.8052
R24,R26,R28,R30 | 220R | 603 | 0603SAF2200T5E | https://ozdisan.com/Product/Detail/341792/0603SAF2200T5E | 4 | 40 | 0.00108 | 0.0432
R33,R34,R35,R36,R37,R38 | 1K | 603 | CRT03J7E1001 | https://ozdisan.com/pasif-komponentler/direncler/smt-smd-ve-cip-direncler/CRT03J7E1001/1054377 | 6 | 60 | 0.00081 | 0.0486
U1,U2 | LM324 | SOIC14 | LM324DT | https://ozdisan.com/entegre-devreler-icler/lineer-entegreler/amplifikatorler/LM324DT/340030 | 2 | 20 | 0.0821 | 1.642
U3 | MS51EC0AE | TSSOP28 | MS51EC0AE-TR | https://ozdisan.com/entegre-devreler-icler/embedded-entegreler/mikroislemciler/MS51EC0AE-TR | 1 | 10 | 0.98383 | 9.8383
U4 | LM2596S-5 | TO-263-5L | LM2596R-5.0-HTC | https://ozdisan.com/entegre-devreler-icler/guc-entegreleri/dc-dc-voltaj-regulatorleri/LM2596R-5-0-HTC/607446 | 1 | 10 | 1.5173 | 15.1734
[7 empty] | Uretim Adeti | 10
[7 empty] | Birim Fiyat | 7.7283
[7 empty] | Toplam Fiyat | 77.2829